## 三方参数核对
序号 | 参数 | 参数表 10-28（行号 / 值） | PVP 10-28（位置 / 写法） | MOR 10-28（操作号 / 写法） | 判断 | 建议改哪里
1 | 脱保护后 IPAc 洗涤量（CPP，每个标准氨基酸循环，各 4 次） | 第 38–41 行等：10.0 v，目标 8.73 kg/kg（419.04 kg），NOR 8.381–9.079 kg/kg（402.3–435.8 kg），PAR NLT 7.93 | 表 6：Add Isopropyl Acetate (10.0 V, 8.73 kg/kg) 表 7 / 附录 4：NOR 8.38 - 9.08 | 3.5.5 等：Add 445.92 kg (Acceptable weighing range：432.54 ~ 459.30 kg) (9.29 kg/kg, 10.64 V) ★NOR 【432.54 kg~459.30 kg】 同一步下一行又写 Add 419.04 kg IPAc (10 V)，称量范围有的写 406.47~431.61 kg，有的写 440.34~467.58 kg | 三份文件给了两套洗涤量，MOR 自己也有两套。MOR 的 NOR 下限 432.54 kg 已接近参数表 NOR 上限 435.8 kg，两套范围基本不重叠。“419.04 kg”配“440.34~467.58 kg”这一句连自己的称量范围都不包含。按现在的 MOR 执行，批记录数会落在 PVP 表 7 的 NOR 之外。 | 先定一个数（见“需要你确认”第 1 条），再同步三份文件。若维持 10.0 V / 8.73 kg/kg：MOR 3.5.5、3.8.5、3.11.5、3.16.8、3.19.5、3.22.5、3.25.5、3.28.5、3.31.5、3.34.5、3.37.5、3.40.5、3.43.5 改为 419.04 kg，NOR 改为 402.3~435.8 kg，并删除 445.92 kg 那一句。
2 | 偶联温度 NOR（CPP） | 标准 AA 20–27 °C（如第 158 行）；Phe23 19–28 °C（第 58 行）；NMeAsn22、αMePhe15 19–27 °C（第 84、287 行）；Asn21 19–28 °C（第 111 行）；Gly24 20–30 °C（第 21 行） | 表 6：Heat the mixture to 20 - 27 °C 等 表 7：Coupling temperature 四行，NOR 同参数表 | 所有偶联模块：The operator shall confirm that the reaction mixture temperature is within the Normal Operating Range (NOR) :20~30℃ 正文：The mixture is allowed to react at【25±5 ℃ (target: 25 ℃)】 | MOR 仍是旧的 25 ± 5 °C。除 Gly24 外，MOR 允许的 27–30 °C（标准 AA）或 28–30 °C（Phe23、Asn21）都超出 PVP 的 NOR，标准 AA 的 28.4–30 °C 还超出 PAR。 | MOR 3.7、3.10、3.13、3.18、3.21、3.24、3.27、3.30、3.33、3.36、3.39、3.42、3.47 的偶联温度和 ★NOR 句按参数表逐个改：标准 AA 20–27 °C，Phe23 和 Asn21 19–28 °C，NMeAsn22 和 αMePhe15 19–27 °C。超温预警值也要跟着改。
3 | 溶解夹套温度（CPP） | 第 51、75、102、151、278 行等：目标 20 °C，NOR 15–25 °C | 表 6：Adjust the jacket temperature to 20 ± 5 °C … Stir at least 15 minutes at 20 ± 5 °C 表 7：Dissolution jacket temperature 四行 | 3.6.3 / 3.9.3 / 3.17.3 等：Maintain stirring for NLT 15 min（溶解时没有温度要求） 之后 3.9.4 等才 Adjust the activation tank … mixture to 【20±5 ℃】；Phe23 在 3.6.4 直接降到 5 ± 5 °C | PVP 把溶解夹套温度列为 CPP，MOR 在溶解阶段既不控夹套温度，也没有记录点和 ★ 标识。PPQ 时附录 4 的这几行将无数据可填。 | MOR 每个活化模块在加 DMF 后、加氨基酸前加一步“夹套调至 20 ± 5 °C（目标 20 °C）”，溶解期间记录夹套温度最高/最低值，并标 ★。Phe23 的溶解也要先在 20 ± 5 °C 完成，再降到 5 ± 5 °C。
4 | 标准 De-Fmoc 时间 | 第 37、66、93 行等：目标 120 min，NOR 110–130 min，PAR 68–180 min | 表 6：stir for 110 -130 min (target: 2 h)（12 处） | 3.5.3、3.8.3、3.11.3、3.19.3、3.22.3、3.25.3、3.28.3、3.31.3、3.34.3、3.37.3、3.40.3、3.43.3：After stirring for 2 h±15 min (target: 2 h) | MOR 是 105–135 min，比 NOR 宽，两端各超出 5 min。 | MOR 12 处改为 110–130 min（目标 120 min）。
5 | 偶联总时间上限 | 标准 AA PAR 240–600 min，NOR 4.5–9.5 h；Glu14 PAR 480–1083 min，NOR 8.5–17.5 h；Asn21 总时间 PAR 780–1680 min（第 118 行）；Gly24 PAR 180–481 min；Phe23 360–841；NMeAsn22、αMePhe15 360–840 | 表 6：4.5 h ≤ Coupling time ≤ 9.5 h；Glu14 8.5 h ≤ … ≤ 17.5 h；Asn21 13.5 h ≤ total time ≤ 27.5 h | 标准 AA、Glu14、Asn21 模块都写：The total reaction … coupling time：NMT 840 min Gly24：★The total reaction Fmoc-Gly-OH coupling time：NLT 600min（中文写“不超过600min”） 不合格处置注：Continue hourly sampling up to the NMT 841 min hold limit | 标准 AA 的 840 min 超出 PAR 600 min；Glu14 的 840 min 低于 PVP NOR 上限 17.5 h（1050 min）；Asn21 的 840 min（14 h）几乎卡在 PVP 下限 13.5 h，PVP 允许到 27.5 h。Gly24 的 600 min 超出 PAR 481 min，英文 NLT 与中文“不超过”意思相反。不合格处置注统一写 841 min，也是照抄 Phe23。 | MOR 按氨基酸写各自上限：标准 AA NMT 600 min，Glu14 NMT 1083 min，Asn21 NMT 1680 min（或按 PVP 27.5 h），Gly24 NMT 481 min，Phe23 841 min，NMeAsn22/αMePhe15 840 min。不合格处置注引用本氨基酸的上限。
6 | Gly24 偶联时间 | 第 22 行：NOR 3.5 h ± 15 min | 表 6：react for 3.5 h ± 15 min (target: 3.5 h) | 3.3.5：The mixture is allowed to react fo 【3 h±15 min (target: 3 h)】 | MOR 仍是 3 h。 | MOR 3.3.5 改为 3.5 h ± 15 min（目标 3.5 h），顺手改 “fo” 为 “for”。
7 | Pre-Ser20 第二次脱保护的哌啶/DMF 量 | 第 137 行：10.39 v，9.68 kg/kg（464.6 kg），NOR 9.196–10.16 | 表 6：Add 20% piperidine in DMF (10.39 V, 9.68 kg) | 正文 3.16.4：Add 464.64 kg【20% (V/V) piperidine/DMF(9.68 kg/kg, 10.40 V)】 原料信息表 3.16.4：仍是 8 V、7.448 kg/kg、357.50 kg | MOR 正文已改，原料信息表没改。体积三处写法不同（10.39 / 10.40 / final1 版的 10.4）。PVP 单位少了 /kg。 | 统一为 10.4 V、9.68 kg/kg（464.64 kg）。改 MOR 原料信息表 3.16.4；PVP 表 6 改单位。
8 | Ser20 后再溶胀（Pre-Ser20 脱保护后） | 第 144–145 行：DMF charge (13.0 v)，目标 NLT 12.32 | 表 6：Add DMF (13.0 V, 12.32 kg/kg)，2 次 | 3.16.9、3.16.11：Add 546.05 kg (Acceptable weighing range: 529.67 ~ 562.43 kg) (12 V)；原料信息表同 | MOR 仍是 12 V。 | MOR 3.16.9、3.16.11 及原料信息表改为 13 V、591.36 kg（12.32 kg/kg × 48 kg）。
9 | Val17 前、Leu12 前再溶胀 | 第 222–223 行（Arg18 块末）、第 352–353 行（Ala13 块末）：目标 NLT 9.48 kg/kg（10 V） | 表 6：Add DMF (10.0 V, 9.48 kg/kg)，2 次（两处） | 3.25.6、3.25.8、3.40.6、3.40.8：Add 546.05 kg … (12 V)；原料信息表同 | MOR 仍是 12 V。Johan（礼来）在 PVP 批注里也确认 PAR 为 2 × NLT 9.48 kg/kg。 | MOR 四处及原料信息表改为 10 V、455.04 kg。
10 | Orn11 偶联后的 IPAc、甲苯、MTBE 量（CPP） | 第 401–411 行：IPAc 11.0 v / 9.60；甲苯 9.59；MTBE 8.15（均为 11 V） | 表 6：IPAC (11.0 V, 9.60 kg/kg) ×5；Toluene (11.0 V, 9.59 kg/kg)；MTBE (11.0 V, 8.15 kg/kg) 表 7 NOR：9.22–9.98 / 9.21–9.97 / 7.82–8.48 | 3.47.6：Add 419.04 kg … (10 V) isopropyl acetate 3.47.7、3.47.9、3.48.1：418.56 kg (10 V) toluene 3.47.8、3.47.10、3.47.11、3.48.2、3.48.3：355.68 kg (10 V) MTBE；原料信息表同 | MOR 仍是 10 V，换算后（8.73 / 8.72 / 7.41 kg/kg）全部低于 PVP 表 7 的 NOR 下限。 | MOR 改为 IPAc 460.80 kg、甲苯 460.32 kg、MTBE 391.20 kg（11 V），NOR 按参数表 kg 列。
11 | Orn11 后甲苯 / MTBE 洗涤次数 | 第 406–411 行：甲苯、MTBE、MTBE、甲苯、MTBE、MTBE（2 次甲苯、4 次 MTBE） | 表 6 两行：Toluene、MTBE、MTBE；再 Toluene、MTBE、MTBE + 氯冉酸检测 | 3.47.7–3.47.11：甲苯、MTBE、甲苯、MTBE、MTBE，然后 IPC；3.48（甲苯、MTBE、MTBE）只在 IPC 不合格时调用 | MOR 常规路径只有 3 次 MTBE，比 PVP 和参数表少 1 次。 | 确认以哪份为准（见“需要你确认”第 3 条）。若以 PVP 为准，在 MOR 3.47.8 后补一次 MTBE。
12 | 干燥 | 第 412 行：夹套 NMT 30 °C | 表 6：Sweep with nitrogen, and vacuum underneath at T ≤ 30 oC by jacket … until LOD ≤ 9% (w/w) 表 9：LOD ≤ 9 % | 3.49.1：nitrogen flow（11~15 m3/h target: 14 m3/h）… sample the solid for LOD analysis every 6±4 h until LOD ≤10.0% MOR IPC 表：LOD ≤9% | MOR 正文 LOD 仍是 10.0%，与 MOR 自己的 IPC 表和 PVP 不一致。PVP 没写氮气流量和复测间隔，MOR 有。 | MOR 3.49.1 改为 LOD ≤ 9% (w/w)。PVP 表 6 干燥步补氮气流量 11–15 m³/h（目标 14 m³/h）和每 6 ± 4 h 复测。
13 | Gly24 DIPEA 当量（CPP） | 第 16 行：NOR 5.70–6.30 eq | 表 7：5.70 - 6.30 | 3.2：★The operator shall confirm that DIPEA quantity is within the Normal Operating Range (NOR) 【5.82~6.18 eq.】 | MOR 把 ±3% 称量容差当成了 NOR。PVP 表 7 表头写的是“NOR (MOR)”，两边数字应相同。 | 二选一：MOR 改为 5.70~6.30 eq.；或 PVP 表头改为 NOR，不再写 (MOR)。见“需要你确认”第 2 条。
14 | MeOH 封端后 DMF 洗涤量（CPP） | 第 31–33 行：9.0 v，8.53 kg/kg，NOR 8.10–8.96 kg/kg（388.8–430.1 kg） | 表 7：Resin loading – Capping DMF wash quantity，NOR 8.10 – 8.96 | 3.4：★… DMF quantity is within the Normal Operating Range (NOR) 【397.25~421.83 kg】 | 同上，MOR 用的是 ±3% 称量范围（8.28–8.79 kg/kg）。 | 同上一条的处理方式。
15 | Pre-Ser20 两次脱保护时间（CPP） | 第 136、139 行：处理 1 NOR 11–36 min；处理 2 NOR 20–51 min | 表 6：After stirring for 11 - 36 min … After stirring for 20 - 51 min；表 7 同 | 3.16.3：After stirring for【15 ± 2 min】；3.16.6：After stirring for【30 ± 2 min】 | MOR 比 NOR 窄，执行上不越界，但 PVP 表 7 标为“NOR (MOR)”的数与 MOR 不同。 | 同 DIPEA 一条的处理方式。
16 | 预处理 DMF 量 | 第 3–4 行：5.21 kg/kg（250.08 kg），NOR ±5%（237.58–262.58 kg） | 表 6：Add DMF (5.50 V, 5.21 kg/kg) | 3.0.1 / 3.0 (2)：Add 200.00 - 300.00 kg DMF | MOR 范围比参数表 NOR 宽。该步是测含水前的冲洗，不是 CPP，执行风险低，但三份写法不同。 | 二选一：MOR 改为 250.08 kg（237.58–262.58 kg）；或参数表注明该步按 200–300 kg 执行，不设 NOR。
17 | Gly24 溶解搅拌时间 | 参数表没有这一行 | 表 6：Stir for at least 15 minutes, Confirm no visible solids and later use. | 3.2.3：Maintain stirring for 1~45 min (target: 5 min). Confirm no visible solids and later use. | MOR 最短 1 min，PVP 要求至少 15 min。 | 以 PFD 为准统一，并在参数表补一行。
18 | Phe23 活化时间 | 第 54 行：目标 20 min，NOR 5–35 min | 表 6：Activate for 20 ± 5 min at 5 ± 5 °C | 3.6.9：Maintain stirring for 20±5 min (target: 20 min) | 参数表 NOR 与 PVP、MOR 不同，其他氨基酸的活化时间 NOR 都是 15–25 min。 | 参数表第 54 行改为 15–25 min，或确认 5–35 min 是否为有意放宽。
19 | 偶联计时起点 | Phe23 NOR 19–28 °C；αMePhe15 19–27 °C | 表 6 Phe23：Start timing when temperature reaches 20 °C | 3.7.6、3.33.5、3.36.5、3.47.5：Start timing when temperature reaches 20 ℃ | NOR 下限是 19 °C，若批次控制在 19 °C，就永远等不到“20 °C 开始计时”。 | 改为“温度进入 NOR 时开始计时”，或把计时温度写成各自 NOR 下限。
20 | Asn21 偶联后的氯冉酸 IPC | 参数表没有 | 表 9 和附录 3 没有 | MOR IPC 表没有 | Johan（礼来）10/25、10/27 两次未关闭：PAR 报告把补加 Oxyma/DIC 之后的氯冉酸检测列为 IPC，之前那次可作为 FIO。 | 三份同时补：PVP 表 9、附录 3；MOR 3.13 及 IPC 表；参数表加 IPC 行。方法 AM-140020-030。
21 | 1.0 V / 2.0 V DMF 冲洗的 kg/kg 折算 | 标准 AA：DMF charge (1.0 v, 0.94 kg/kg)；NMeAsn22、αMePhe15、Asn21：0.95；Phe23 2.0 v 写 1.89，NMeAsn22 2.0 v 写 1.90 | 表 6 跟参数表：标准 AA 1.0 V，0.94 kg/kg；Phe23 2.0 V，1.89 kg/kg | 原料信息表：1 V = 0.948 kg/kg（45.50 kg，±2 kg）；2 V = 1.896 kg/kg（91.01 kg） | 同一体积写成两个数。0.948 四舍五入是 0.95，1.896 是 1.90。kg 数仍在 MOR 称量范围内，不影响执行，但会被客户问。 | 统一为 0.95 和 1.90（见“需要你确认”第 4 条）。
22 | DIC 加料温度、哌啶溶液温度是否为 CPP | 有 Temperature of charging DIC、Temperature of charging 20% piperidine/DMF 行 | 表 7 只有 Activation temperature 和 Deprotection temperature，没有这两项 | 多处：★Note:The DIC addition temperature is a CPP.；★Confirm and record that the 20%Piperidine solution temperature is within the NOR range 20 oC ~30 oC | MOR 标为 CPP，PVP 未列入，附录 4 也不会汇总。 | 确认这两项是否为 CPP（见“需要你确认”第 6 条），三份文件保持一致。

## PVP 硬伤
序号 | 位置 | 内容（Word 中搜索） | 批注内容（问题与改法）
1 | 第 1 节首段 | Sciin-procesence | 公司名被打坏，应为 Asymchem Life Science (Tianjin) Co., Ltd.。
2 | 第 2 节范围 | against CPPs and CQAs | 第 9 节写明 Step 1 不制定 CQA。改为 against CPPs and IPCs。
3 | 第 3 节策略 | release specifications | ASYM-141366 没有放行标准。改为 meets its IPC acceptance criteria and is suitable for forward processing。
4 | 第 5 节职责最后一句 | The personals who are executing | personals 改为 personnel；“shall be attached report”改为“shall be attached to the report”。
5 | 第 6 节 Table 4 下的注 | calculated based on the input range and the expected yield range | 产量范围 105.63–278.62 kg 不是投料 × 收率，而是 MOR 的公式：理论产量 = 树脂量 + 树脂量 × 取代度 × 2787.03 ÷ 1000，再乘 60%–130%。反推取代度约 0.96–1.24 mmol/g。注里应写明取代度这一计算基准；请确认 0.96–1.24 是否就是 2-CTC 质量标准的范围。句末还有一个多余的“.”。
6 | 第 6 节批次策略段 | Fragment 2 PPQ batch strategy | Fragment 2 应为 Fragment L2；commercialscale 应为 commercial-scale；“three … batches is based” 主谓不一致。同段用 master batch records (MBRs)，全文其他地方用 MOR，请统一。
7 | 第 7 节首段 | fit for process requirement | “<RA-140020030101.01> Equipment selection” 之间缺句号，同一个 RA 号在一句话里引用两次，删一处即可。
8 | 第 8 节首段 | RPT- 1194035 | 引用残缺：“<Refer to RPT- 1194035 (Lilly document number) -and form”。改为 (Lilly PAR report RPT-1194035) and forms the basis。
9 | 表 7 表下注 | Non-bold font format | 表头 PAR* 的星号指向这条注，但注讲的是“非粗体不是 CPP”，而表中所有行都标为 CPP。注与星号对不上，请改写或删去。
10 | 表 7 和附录 4 的 Target 列（洗涤量各行） | Post Deprotection IPAc wash quantity | Target 栏写的是 PAR 下限，不是目标：IPAc wash quantity 写 NLT 8.73，工艺实际加 9.60 kg/kg（NOR 9.22–9.98）；Toluene、MTBE 同理（9.59、8.15）；Capping DMF wash 写 NLT 7.58，实际 8.53；Post Asn21 capping DMF wash 实际 7.58。脱保护后 IPAc 的 Target 写 NLT 8.73，NOR 却从 8.38 开始，低于“NLT”目标。建议 Target 栏写实际加入量（8.73、9.60、9.59、8.15、8.53、7.58），NLT 只放在 PAR 栏。
11 | 表 6 Pre-Ser20 第二次 De-Fmoc | 10.39 V, 9.68 kg | final1 版已改为 10.4 V，这一版又回到 10.39 V；单位仍少 /kg。改为 10.4 V, 9.68 kg/kg，与 MOR 正文的 10.40 V、464.64 kg 一致。Johan 10/27 的意见是只保留一位小数。
12 | 表 9 第 2 行和附录 3 第 16–17 行 | Ser20~aMePhe15 | final1 版已改成 αMePhe，这一版又回到 aMePhe（表 9 两处，附录 3 两处）。改回 αMePhe15。
13 | 表 9 IPC 计划 | The testing plan of IPCs | 缺 Asn21 补加后的氯冉酸 IPC，Johan（礼来）未关闭。按 Leu12、Orn11 的格式补一行，并在附录 3 补结果行。
14 | 表 6 Phe23 偶联 | Start timing when temperature reaches 20 °C | NOR 已是 19–28 °C，“到 20 °C 才计时”与 NOR 下限冲突。改为进入 NOR 即开始计时。同句 “(target: 25 °C).. ” 双句号。
15 | 表 6 Asn21 偶联 | 13.5 h ≤ total time ≤ 27.5 h | 两段固定时间（8 h ± 15 min + 5 h ± 15 min，合计约 12.5–13.5 h）与“总时间可到 27.5 h”说的不是同一件事，且 MOR 写 NMT 840 min。请写清总时间的定义和到点后的动作。Johan 关于这一步 DMF 体积（7.0 V / 8.0 V 与 PAR 6.65–8.55 kg/kg）的提问也还没在正文里回答。
16 | 表 6 两处再溶胀 | Stirring and turn off the nitrogen | 缺谓语和搅拌时间，改为与其他再溶胀行一致：Bubble with nitrogen, after stirring, turn off the nitrogen。
17 | 表 6 标准氨基酸活化（8 处） | target: 20 °C, activate | 括号没关：“(target: 20 °C, activate for 20±5 min”。另有 “TJ4S-1213-Sy15-R01),” 多一个右括号，“15minutes” 缺空格（5 处），“1.0 V，0.94” 用了全角逗号。
18 | 表 6 Leu12 后 10 次 IPAc | lighter or consistent with the reference solution and then | 句子停在 and then。补完：…and then proceed to re-swelling。
19 | 表 6 Orn11 活化 | Orn(Boc)-OH (2.00 eq.) coupling | 投料句末多了 coupling；物料名 “Fmoc-L- Orn(Boc)-OH” 中间多空格；行标题 “coupling activation and transfer” 多了 coupling。
20 | 表 6 Orn11 偶联 | react at 20 - 27 (target | 温度少了单位，改为 20 - 27 °C。
21 | 表 6 Orn11 后洗涤 | repeat Step 93 | 表 6 没有 93 号步骤。改为“repeat this toluene/MTBE wash sequence”。句末 “If the color is lighter or consistent with the reference solution,” 以逗号结束，补 “proceed to drying.”。
22 | 表 6 干燥 | Sweep with nitrogen, and vacuum underneath | MOR 有氮气流量 11–15 m³/h（目标 14 m³/h）和每 6 ± 4 h 复测，PVP 没写。补上，避免 PVP 与 MOR 不一致。
23 | 表 6 配封端液 | activation tank TJ4S-1213- R22 | R22 是搪玻璃釜，不是活化釜；设备号 “1213- R22” 多空格（4 处）。
24 | 表 5 设备 | -14~57 | Sy15 同一标签下写了 -14~57 和 -4~53 两组温度；前者是夹套、后者是批内，请分别标注 jacket / batch。同表 AT02 搅拌 “0-119.84 rpm” 像计算残留，ESA 写的是确认最大 125 rpm。
25 | 表 5 设备 | Glass-line Reactor | Glass-line 应为 Glass-lined；同表 “Mass flow mete” 少 r（2 处）。
26 | 表 9 第 5 行和附录 3 | Orn11 post coupling wash piperidine residue. | 括号没有关上，两处都要补 “)”。
27 | 第 11 节 LOD 注 | simple technique that require | 语法错，且与“所有 IPC 方法已验证、引用 AM-140020-016-VP-01”矛盾。改为引用方法确认结论。
28 | 第 11 节方法表 | ethod Number | 表头少 M；数据行为空。按正文已列出的 L2 方法和验证号填表。
29 | 表 8 Sunresin 地址 | No.135 Jinye Road, High-Tech Zone) | Johan 10/27 未关闭：地址被改短，缺城市、省和国家，与表 2、VMP 不一致。补全。
30 | 第 10 节 | registration starting materials | 改为 regulatory starting materials，与第 1、2 节一致。
31 | 表 2 及供应商地址（15 处） | Fu Mongolia county | 会被读成“蒙古”。改为 Fuxin Mongol Autonomous County (Fumeng County)。
32 | 第 14 节包装 | after release Packaging | 缺句号；本物料不放行，只“released for further processing”。下一段干燥剂规则混用全角标点，且 “NLT desiccant ≥” 重复；外包装 HPDE 应为 HDPE（2 处）。
33 | 第 15 节 | PSP-140020-2026-003.01>. . | 多一个句号。
34 | 第 17 节清洁验证 | CVP-1400200301, | 缺版本号 .01；段末 “cleaning validation report” 缺句号。
35 | 第 18 节 | Quality argeement | argeement 拼写错误。
36 | 第 19 节接受标准 | Validation Master Plan (VP-14002001.01) | 同一编号在第 1 节、附录 2 叫 Process Validation Plan，这里叫 Validation Master Plan，统一为前者。
37 | 第 19 节接受标准 | approved Master Operation Record (MOR-TJ414002001.04) | 接受标准要求按 MOR .04 生产，但 MOR_10282026（即 .04）还有多处参数与本方案表 6、表 7 不一致（见“三方参数核对”）。MOR 改完前，这一条无法同时满足。
38 | 第 9 节 | meeting their specifications | 主语是 Step 2 product，应为 meeting its specification。
39 | 表 6 预处理 | proceed to next operation if Water content | 合格和不合格两句粘在一起，改为两句，并写明重复的是 DMF 冲洗和取样。

## 参数表内部问题
序号 | 位置 | 内容（Excel 中搜索） | 问题与改法
1 | 第 144–145 行（De-Fmoc 块） | DMF charge (13.0 v, kg/kg) | 目标 NLT 12.32，NOR 却是 10.81–11.95（12 V 的 NOR），目标在 NOR 之外。13 V 的 ±5% 应为 11.70–12.94 kg/kg（561.6–620.9 kg）。
2 | 第 222–223 行（Arg18 块）、第 352–353 行（Ala13 块） | DMF charge (12.0 v, kg/kg) | 标签写 12.0 v，目标是 NLT 9.48（10 V）。两处 NOR 用了不同容差：9.006–9.954（±5%）和 9.101–9.859（±4%）。标签改 10.0 v，容差统一。
3 | 第 42–43 行（Capping 块，Phe23 前再溶胀） | DMF charge (12.0 v, kg/kg) | NOR 10.92–11.84（±4%），其他 12 V 再溶胀行都是 10.81–11.95（±5%）。统一容差。
4 | 第 38 行起所有脱保护后 IPAc 行 | 8.73（NLT8.73 kg） | 目标写“8.73（NLT 8.73）”，NOR 下限 8.381 低于 NLT。若 8.73 是目标，去掉 NLT；若 8.73 是下限，NOR 和目标都要上移（MOR 的 9.29 kg/kg 可能就是这样来的）。Orn11 后的 “9.60 NLT8.73”、甲苯、MTBE 同理，目标和 PAR 下限挤在一格。
5 | 第 282 行（α-Me-Phe15） | DMF charge for Fmoc-L-α-Me-Phe-OH dissolution(5.0 v, kg/kg) | 目标 5.69 是 6.0 V（4 V + 2 V 冲洗）。标签应为 6.0 v，参照第 79 行 NMeAsn22。
6 | 第 283 行（α-Me-Phe15） | Temperature of charging DIC | PAR 写 12.6~26.5，同块第 284 行活化温度和 NMeAsn22 第 80 行都是 12.6~26.9，像是抄了标准 AA。
7 | 第 288 行（α-Me-Phe15） | Coupling Time – NMeAsn22 | 标签抄错，应为 Coupling Time – αMePhe15。
8 | 第 112、118 行（Asn21） | Coupling time 1 | 两行同名。第 118 行是总时间（PAR 780–1680 min），应改名 Total coupling time，并补 NOR（PVP 写 13.5–27.5 h）。
9 | 第 114 行（Asn21） | DMF charge (1.0 v, 0.95 kg/kg) | 标签写 0.95，目标填 0.94。
10 | 第 54 行（Phe23） | Activation time | NOR 5–35 min，与 PVP、MOR 的 20 ± 5 min 不同。
11 | 第 28 行（Capping） | Temperature of charging DIPEA | PAR 两格为空。请补，或注明 PAR 报告未研究。
12 | 第 73 行 | DMF charge for Fmoc-L-N-Me-Asn(Trt)-OH dissolution (4.0 v, kg/kg) | 这是 NMeAsn22 的溶解 DMF，AA 列却归在 Phe23 下，按块筛选时会漏。
13 | K–O 列（换算 kg 的列） | #VALUE! | 目标或 PAR 写成“NLT …”文字的行，kg 列显示 #VALUE!，无法直接和 MOR 的 kg 比对。建议把 NLT 拆到单独一列。

## MOR 内部问题
序号 | 位置 | 内容（Word 中搜索） | 问题与改法
1 | 原料信息表 3.16.4 | 3.16.4 | 仍是 8 V、7.448 kg/kg、357.50 kg；正文 3.16.4 已是 10.40 V、464.64 kg。
2 | 3.5.5 等 13 处脱保护后 IPAc | Add 445.92 kg | 同一步写了 445.92 kg（9.29 kg/kg、10.64 V）和 419.04 kg（10 V）两套；“419.04 kg”配的称量范围有 440.34~467.58 kg（不含 419.04）和 406.47~431.61 kg 两种。3.11.5 还写成 “432.54 ~ 4459.30 kg”。
3 | 原料信息表 3.37.1、3.37.5、3.38.1 | 3.37.1 | 体积比（8、10、5）错填到了“摩尔比”列。
4 | 3.3 Gly24 偶联 | coupling time：NLT 600min | 英文 NLT（不少于）与中文“不超过”相反；且 600 min 超出 PAR 481 min。
5 | 3.24、3.32、3.36、3.39 的偶联总时间句 | The total reaction Fmoc-L-Leu-OH coupling time | αMePhe15、Glu14、Ala13 模块写成 Fmoc-L-Leu-OH；Arg18 模块写成 Fmoc-L-Ser(tBu)-OH。
6 | 3.49.1 干燥 | until LOD ≤10.0% | 与本 MOR IPC 表的 ≤9% 不一致。
7 | 分析方法 / IPC 表 | the resin is yellow to orange | 茚三酮（AM-140020-029）的判据写成了溴酚蓝的“树脂黄至橙”；茚三酮应为“溶液黄至浅粉”。
8 | 3.0 预处理 | 搅拌5 min±5 min | 英文 5 min ± 2 min，中文 5 min ± 5 min。
9 | 3.17.8、3.26.8 活化 | Maintain for NLT 15 min | 英文 NLT 15 min（目标 20 min），中文 20 ± 5 min，参数表 NOR 15–25 min。
10 | 3.17.1 | Start the agitator to 95±5 rpm | 其余都是 95 ± 10 rpm。
11 | 3.2.5 | TJ4S-1213-Sy15-RT01 | 设备号多了 T。
12 | 多处笔误 | Shirnk with MTBE | Shirnk（2 处）、react fo、soulution、Ddeprotection、Adust、activation tan、Pyriine（代码表）。3.40.3 写 “Deprotection of Fmoc-L-Leu-OH activation”；3.45 只有再溶胀，标题却是 “(14) Deprotection”；3.43.5 编号用了两次。
13 | 原料信息表 3.2.4 与 3.4.3 | 129.24 | 同一物料 DIPEA 的分子量写 129.25 和 129.24。

## 参数表-MOR 对应关系
序号 | 参数表行 | 我判断的 MOR 操作号 | 说明 | 把握
1 | 第 3–4 行 洗釜测含水 | 3.0.1 和 3.0 (2) | 第 2 行对应不合格时的重复，常规只执行一次 | 中
2 | 第 5 行 树脂 | 3.1.1 |  | 高
3 | 第 6–8 行 Gly 溶解 DMF、Gly、冲洗 | 3.2.1、3.2.2、3.2.3 |  | 高
4 | 第 9 行 dissolution (5.25 v) | 3.2.1 + 3.2.3 之和 | MOR 无单独一行 | 中
5 | 第 10–12 行 溶胀 7 V、1 V、合计 8 V | 3.1.2、3.1.4、二者之和 |  | 高
6 | 第 13–15 行 溶胀温度、时间、5 V 洗涤 | 3.1.5–3.1.7 |  | 高
7 | 第 16–20 行 DIPEA、活化 | 3.2.4、3.2.5、3.3.2 | 第 20 行 1.0 v 判断为 3.3.2 罐壁冲洗 | 中
8 | 第 21–24 行 Gly 偶联 | 3.3.4、3.3.5、3.3.6 | 第 23 行 6.25 v = 3.2.1 + 3.2.3 + 3.3.2 | 中
9 | 第 25–30 行 MeOH 封端 | 3.4.1–3.4.5 |  | 高
10 | 第 31–33 行 DMF post-coupling wash (9.0 v) | 3.4.6（×3） | 名称写 post-coupling，实为 MeOH 封端后洗涤 | 中
11 | 第 34–43 行（AA 列为 Capping） | 3.5（Phe23 前脱保护）3.5.1–3.5.9 |  | 高
12 | 第 44–59 行 Phe23 | 3.6、3.7 | 第 55 行 2.0 v = 3.7.1；第 56 行 1.0 v 可能是 3.6.7 或 3.7.3 | 低（第 56 行）
13 | 第 60–62 行 DMF activation flask charge | 3.7.7（×3） |  | 高
14 | 第 63–72 行 | 3.8（NMeAsn22 前脱保护） |  | 高
15 | 第 73–89 行 NMeAsn22 | 3.9、3.10 | 第 73 行 AA 列标为 Phe23，实为 3.9.1 | 高
16 | 第 90–99 行 | 3.11（Asn21 前脱保护） |  | 高
17 | 第 100–122 行 Asn21 | 3.12、3.13 | 第 113–115 行 = 3.13.6、3.13.5、3.13.7；第 120–122 行 = 3.13.8 | 高
18 | 第 123–130 行 Ac2O 封端 | 3.14、3.15 | 第 128 行 7 v = 3.14.1（6 V）+ 3.15.2（1 V） | 中
19 | 第 131–133 行 Post Asn21 capping wash | 3.15.6（×3） |  | 高
20 | 第 134–145 行 Pre-Ser20 | 3.16.1、3.16.4、3.16.8、3.16.9/3.16.11 |  | 高
21 | 每个标准 AA 块（Ser20 起） | 3.x 活化 / 3.x+1 偶联 / 3.x+2 下一个脱保护 | 块末的脱保护、IPAc、再溶胀属于下一个氨基酸的 3.x+2 | 高
22 | Dissolution Jacket Temp 各行 | MOR 无对应控制点 | 见三方核对第 3 条 | —
23 | 第 222–223 行 | 3.25.6、3.25.8（Val17 前） |  | 高
24 | 第 352–353 行 | 3.40.6、3.40.8（Leu12 前） |  | 高
25 | 第 375–384 行 IPAc ×10 | 3.43.5 + 3.44.1 | 第 10 次起取样 | 高
26 | 第 385–386 行 | 3.45.1、3.45.3（Orn11 前再溶胀） |  | 高
27 | 第 401–405 行 IPAc ×5 | 3.47.6（×5） |  | 高
28 | 第 406–411 行 甲苯/MTBE | 前三行 = 3.47.7、3.47.8、(缺一次 MTBE)；后三行 = 3.47.9–3.47.11 还是 3.48.1–3.48.3？ | 3.48 只在 IPC 不合格时调用 | 低
29 | 第 412 行 干燥温度 | 3.49.1 |  | 高

## 需要你确认
序号 | 问题
1 | 脱保护后 IPAc 最终按哪一套：参数表和 PVP 的 10.0 V / 8.73 kg/kg（NOR 8.38–9.08），还是 MOR 的 10.64 V / 9.29 kg/kg（NOR 432.54–459.30 kg）？
2 | MOR 的 ★NOR 是否必须与 PVP 表 7 完全一致？现在 DIPEA（5.82–6.18 vs 5.70–6.30）、封端 DMF（397.25–421.83 kg vs 8.10–8.96 kg/kg）、Pre-Ser20 时间（15 ± 2 / 30 ± 2 min vs 11–36 / 20–51 min）都是 MOR 更窄。是改 MOR，还是把 PVP 表头的“(MOR)”去掉？
3 | Orn11 后的甲苯/MTBE：以 PVP 和参数表的“甲苯、MTBE、MTBE”×2 为准，还是以 MOR 3.47 的“甲苯、MTBE、甲苯、MTBE、MTBE”为准？
4 | 1.0 V 和 2.0 V DMF 冲洗统一写 0.95 / 1.90 kg/kg，还是保留参数表的 0.94 / 1.89？
5 | 预处理 DMF：保留 MOR 的 200–300 kg，还是按参数表 250.08 kg ± 5%？
6 | DIC 加料温度和 20% 哌啶溶液温度：MOR 标为 ★CPP，PVP 表 7 没有。这两项是不是 CPP？
7 | 我把参数表第 31–33 行“DMF post-coupling wash (9.0 v)”对到 MOR 3.4.6（MeOH 封端后洗涤），对吗？
8 | 参数表第 56 行 Phe23 的 “DMF charge (1.0 v)” 对应 MOR 3.6.7（冲洗加料口）还是 3.7.3（转移前冲洗罐壁）？两处都是 1 V。
9 | 参数表第 406–411 行后三行（甲苯、MTBE、MTBE）对应 MOR 3.47.9–3.47.11，还是 IPC 不合格时的 3.48.1–3.48.3？