## 批注清单
序号 | 位置 | 内容（Word 中搜索） | 批注内容（问题与改法）
1 | Table 5-1，Gly 封端后的 DMF 洗涤；第一条 De-Fmoc 后的 IPAc 洗涤；紧接着的 Re-swelling；Phe 脱保护后的 IPAc 洗涤 | Add 9.0 V DMF (8.53 kg/kg) into the activation tank | 这四步相对终版 PVP 少了重复次数。终版分别是 Perform this operation 3 times、4 times、2 times、4 times。ESA 这四句都停在 Drain until there is no obvious drip。按现在的文字只会做 1 次。请把终版的重复句补回。后文同类洗涤大多仍有次数，只补这四处。搜索时可再用 “Perform this operation” 对照终版 Table 6。
2 | Table 5-1，Fmoc-L-Phe-OH activation and transfer | Add DMF (2.0 V, 1.90 kg/kg) into TJ4S-1213-Sy15 | 终版 PVP 这一釜预加 DMF 是 2.0 V、1.89 kg/kg。ESA 仍是 1.90 kg/kg。请改成 1.89 kg/kg，与终版一致。
3 | Table 5-1，Ser20 起多个活化步的壁冲洗；αMePhe 的壁冲洗 | 1.0 V，0.95 kg/kg | 终版 PVP 在 Ser、Arg、Val、Leu、Glu、Ala、Leu、Orn 的活化釜壁冲洗写成 1.0 V，0.94 kg/kg。ESA 仍是 0.95 kg/kg，并且用了全角逗号。αMePhe 终版是 0.95 kg/kg，ESA 写成 0.948 kg/kg。请按终版逐条改，不要整表都改成同一个数。可再搜 0.948 kg/kg。
4 | Table 5-1，Orn11 Coupling | Heat the mixture to 25.0 ± 5.0 °C. The mixture is allowed to react at 25.0 ± 5.0 °C | 终版已改为 20–27 °C（target 25 °C），与标准氨基酸 Coupling temperature NOR 20–27 °C 一致。ESA 仍是 25.0 ± 5.0 °C，上限 30 °C，超出该 NOR，也超出 PAR 上限 28.4 °C。请改成终版的 20 - 27 °C。终版这句本身少了第二个 °C，改的时候写成 “at 20 - 27 °C (target: 25 °C)”。
5 | 第 8 节，Sy15 相容性评估的工艺要求，不是 Table 5-1 | 7.448 kg/kg | Table 5-1 已按终版写成 7.45 kg/kg、110–130 min。第 8 节 De-Fmoc 仍写 7.448 kg/kg。同一张评估表里甲苯出现两套：11.0 V / 9.59 kg/kg，以及旧值 10.0 V / 8.72 kg/kg。终版工艺描述只有 11.0 V / 9.59 kg/kg。干燥步在第 8 节仍有氮气流量 11–15 m³/h（目标 14），Table 5-1 和终版都没有这项。评估结论是按这张旧要求做的，和前面的工艺描述不是同一个工艺。请用 Table 5-1 / 终版 PVP 重写第 8 节的工艺要求，删掉 8.72 kg/kg 那一行。
6 | 第 8 节相容性理由，Sy15 表 | 306 SS | 理由栏反复出现不存在的牌号 306 SS，还有 306L SS、316LPTFE.PTFE、HSS。DMF 的句子被抄到 DIPEA、哌啶和干燥行；11.0 V 甲苯那一行的理由写成 Methyl tert-Butyl Ether，10.0 V 甲苯和干燥行的理由写成 Isopropyl Acetate。请按该行实际溶剂改理由，并把 306 SS 改成 316 SS。
7 | 第 8 节，活化釜表，Fmoc-Gly-OH dissolve 的 Feasibility | Fmoc-Gly-OH dissolve | 这一格 High 和 Low 同时打了勾。只能留一个。按同表其他 DMF 步骤，应为 Low。
8 | 目录 7.6、7.7，以及对应正文标题 | solid charge funnel TJ4S-1213-R22 | 7.1 用了两次（手套箱和 AT01），没有 7.2。7.6 标题是 solid charge funnel，正文设备是 1000 L 搪玻璃釜 R22，不是固体加料漏斗。7.7 写成 200L Glass-line Reactor TJ4S-1200-AT02。设备表里 AT02 是 500 L、哈氏合金搅拌罐，用来配 Oxyma/DMF。Glass-line 应写成 Glass-lined。请改标题，使目录、正文和设备表一致。
9 | 第 9 节仪表表，DIC 称量行 | DIC quantity: 6.84 ~ 7.56g | 同一行 MOR 是 6.84–7.56 kg，NOR 写成 6.84–7.56 g。单位差 1000 倍。NOR 应改为 kg。
10 | 第 9 节，Mass Flow Meter*4 | 11/18/2026 | Latest Qualified Time 写成 2026-11-18，晚于本文件日期 2026-10-27。确认日期不能是将来。请改成实际校准完成日。
11 | 第 9 节，R01 夹套温度和混合物温度的 MOR | Dissolution Jacket temperature (Phe23): 20.0~30.0°C | 终版 CPP 里 Phe23 以及标准氨基酸的溶解夹套 NOR 是 15–25 °C，工艺正文是 20±5 °C。仪表表 MOR 仍是旧的 20–30 °C。NMeAsn22 / αMePhe15 的活化温度在表里也写成 20–30 °C，终版 NOR 是 15–25 °C。请按终版 NOR 改 MOR/NOR 列，再重算 “PAR 与 NOR 的间距是否覆盖仪表精度”。
12 | 第 9 节，TJ4S-1213-R22 的搅拌行 | 95±10 rpm | 工艺总注里 95±10 rpm 是活化釜 Sy15-R01，合成釜是 20±10 rpm。这行挂在 R22（配封端液的搪玻璃釜）上。请确认 R22 的 MOR 转速，不要把 R01 的 95±10 rpm 抄过来。
13 | 第 8 节，活化釜工艺要求 | Ser20 ~ Ser21 | 本片段两个丝氨酸是 Ser20 和 Ser19，没有 Ser21。请改为 Ser20 and Ser19。同一段 Fmoc-L- Orn (Boc)-OH 中间多了空格。表头 solvent/regent 应为 solvent/reagent。
14 | Scheme 1 标题 | LSN4182924/ASYM-141366 | LSN4182924 是裂解后的 Fragment L2，ASYM-141366 是树脂上中间体。Scheme 1 是 Step 1 路线，标题应只写 ASYM-141366。范围段已经正确写成 ASYM-141366 (step 1 of CPo140020-03)。
15 | 缩写 | 316LSS & 31603 | 31603 不像 316L 的英文缩写。若指 316L，写成 316L stainless steel。若是内部牌号，请在缩写表写明，不要和 316LSS 并列得像两个等级。
16 | 第 9 节，Sy15 氮气质量流量计 MOR | 3.0 ~15 m3/h | Table 5-1 的氮气流量是 5 ± 2 m³/h。仪表表 MOR/NOR 写成 3.0–15 m³/h，宽于工艺。请把 MOR 改成 3–7 m³/h，或说明 3–15 是设备能力而不是 MOR。