## 批注清单
序号 | 位置 | 内容（Word 中搜索） | 批注内容（问题与改法）
1 | Abstract，以及第 10 节结论里重复的同一段 | There are no changes to Participant Team, core synthetic Process | 0021 的 Gap 写法是先写明确没有变的部分，再写 Only the following optimization items。这里先写 core synthetic process 没有变化，后面立刻列出工艺、设备和质量标准变更，前后矛盾。请改成与 0021 相同的句式，并把真正没变的项（人员、供应商、清洁、贮存、包材，以正文为准）和有变更的项分开。The Changed documented 应为 The changes are grouped。
2 | Abstract、3.3 结论、第 10 节设备调整段 | ATJ4S-1200-AT02 | 设备号多了一个 A，应为 TJ4S-1200-AT02。封端液设备写成 TJ4S-1213-R21，而且 the the 重复。Table 4 和终版 PVP 的封端液釜都是 TJ4S-1213-R22，Oxyma 溶液是 TJ4S-1200-AT02。结论段与 Table 4 互相矛盾。请三处都改成 R22，并删掉多余的 the 和 A。
3 | 第 4 节行动项，以及 Appendix I 的同一句 | changed from TJ4S-1213-Sy15-R01 to | 句子在 to 后面断开，没有目的设备。按 Table 4 和终版 PVP，应补 TJ4S-1213-R22。两处都要补。
4 | Abstract 与 3.2.2 | grouped into two categories | 摘要写 Step 2 变更分两类，3.2.2 写三类，第 10 节又写两类。请统一成正文实际的三类，并让摘要和第 10 节跟 3.2.2 一致。
5 | Abstract 第 10 节 IPC 列表；对照 Table 8 | Chloranil test: AM-140020-032 | Table 8 和终版 PVP 的氯冉酸方法是 AM-140020-030。摘要和结论写成 AM-140020-032。请改成 AM-140020-030。IPC 结论第一句 “The methods of Ninhydrin test … and Chloranil test” 没有谓语，请补全，例如 have been updated and validated。
6 | 3.2.2 末尾 | Change- Change-CPo140020-030204.01 | Change- 写了两次。应为 Change-CPo140020-030204.01。
7 | 3.2.2 批产量，以及 Table 5 | 67.62 154.82 | 两个数字之间少了连接，读不成范围。Table 5 写成 67.62 - 154.82，没有单位。请都写成 67.62–154.82 kg。
8 | 3.4.1 结论第 2 点 | Fmoc-L-Var-OH | Var 是 Val 的笔误。应写成 Fmoc-L-Val-OH，与表中物料名一致。
9 | Table 7，DMF 行 | YL00033 | Full-scale 物料号是 YL00033，PPQ 是 YL000336。KF 方法号也是 AM-YL000336。请核对旧号是否少了一位；若旧文件确实是 YL00033，在 Gaps 里说明这是编号变更，不要让两列看起来像漏字。
10 | Table 1 与签署页 | Lu Li, Associate Director, QA | 评估组一览是 Associate Director, QA，签署页是 Director, QA。0021 签署页用的是 Director。请按实际职务统一。
11 | Table 4，Oxyma 设备 Comments | primary raw material has been switched from Glass-lined to C-276 | Glass-lined 和 C-276 是接触材质，不是原料。应写成 material of construction。C-276 建议写成 Hastelloy C-276，与表头 MOC 一致。
12 | 3.3.2 结论 | The input rang of Step 2 | rang 应为 range。同一段先说 input 要按设备适用性调整，又说设备与 full-scale 完全相同、no gaps。若设备没变，就不要写 input 必须调整；若 input 有调整，应写明改前改后的数。
13 | 3.3.1 首段 | ESA) have been completed | 主语 ESA 是单数，have 应为 has。conclusion required 应为 conclusions required。
14 | 3.2.1 与 3.2.2 | In addition, Furthermore | In addition 和 Furthermore 重复，删一个。3.2.2 的 According 在句中不应大写。摘要里的 The Changed documented 改为 The documented changes。
15 | Table 7 物料名 | Fmoc-α-Me-Phe-OH | 物料名少了 L-。同行说明和终版都是 Fmoc-L-α-Me-Phe-OH。PyBop 请与缩写表统一为 PyBOP。
16 | Step 2 质量标准表，Assay 行及残留溶剂行 | Assey | Assey 应为 Assay。非放行侧 Assay 是 ≥80.0% 且 ≤110.0% w/w，PPQ 侧只剩 ≥80.0% w/w。IPAc 和吡啶的 PPQ 限度写成 ≤5000，没有 ppm，非放行侧有 ppm。请确认上限是否有意取消；单位请补回 ppm。多处 Completion prior to PV Step2 star 少了 t，应为 start。